## BOM_USBC_A Hub_USBC_A Hub_2025-
No. | Quantity | Comment | Designator | Footprint | Value | Manufacturer Part | Manufacturer | Supplier Part | Supplier
1 | 5 | 10uF | C1,C2,C3,C4,C5 | C0603 |  | CL10A106KP8NNNC | SAMSUNG(三星) | C19702 | LCSC
2 | 1 | NSR0320MW2T1G | D1 | SOD-323_L1.8-W1.3-LS2.5-RD |  | NSR0320MW2T1G | onsemi(安森美) | C48192 | LCSC
3 | 4 | 5.1kΩ | R1,R2,R3,R4 | R0402 |  | RMC04025.1K5%N | Tyohm(幸亚电阻) | C325524 | LCSC
4 | 1 | SL2.1A | U1 | SOP-16_L10.0-W3.9-P1.27-LS6.0-BL |  | SL2.1A | CoreChips(和芯润德) | C192893 | LCSC
5 | 1 | U-G-04DD-W-01 | USB1 | USB-A-TH_U-G-04WD-W-01 |  | U-G-O4DD-W-1 | 韩国韩荣 | C98125 | LCSC
6 | 2 | USB-AF-90-14.4X13.6-H7.0-DIP | USB2,USB3 | USB-A-TH_C46407 |  | 903-131A1011D10100 | 精拓金 | C46407 | LCSC
7 | 2 | TYPE-C 16PIN 2MD(073) | USB4,USB5 | USB-C-SMD_TYPE-C-6PIN-2MD-073 |  | TYPE-C 16PIN 2MD(073) | SHOU HAN(首韩) | C2765186 | LCSC